## Sheet1
300xx | 相对地址 (16进制) | 描述 | 属性 | 说明
30001 | 0x0000 | 设备号 | 只读 | 预留后面区分版本，目前不使用
30002 | 0x0001 | 固件版本号 | 只读 | 版本号是一个16位的数据，在16位整数中的分布 major（主版本）：占用最高的4位（位15-12） minor（次版本）：占用中间的8位（位11-4） patch（修订号）：占用最低的4位（位3-0） 例如：当前版本4.0.0 读取的数据是0x4000
30003 - 30050 | 0x0002 - 0x0031 | 保留 | -
30051 | 0x0032 | 电机1-位置 | 只读 | 一拖多模式的电机位置状态 电机序号是电机的ID 位置数据： 原始单位: 1 单位 实际单位: 0.0001 转 说明: 每单位对应0.0001转，10000个单位对应1转
30052 | 0x0033 | 电机2-位置 | 只读
30053 | 0x0034 | 电机3-位置 | 只读
30054 | 0x0035 | 电机4-位置 | 只读
30055 | 0x0036 | 电机5-位置 | 只读
30056 | 0x0037 | 电机6-位置 | 只读
30057 | 0x0038 | 电机7-位置 | 只读
30058 | 0x0039 | 电机8-位置 | 只读
30059 | 0x003A | 电机9-位置 | 只读
30060 | 0x003B | 电机10-位置 | 只读
30061 | 0x003C | 电机11-位置 | 只读
30062 | 0x003D | 电机12-位置 | 只读
30063 | 0x003E | 电机13-位置 | 只读
30064 | 0x003F | 电机14-位置 | 只读
30065 | 0x0040 | 电机15-位置 | 只读
30066 | 0x0041 | 电机16-位置 | 只读
30067 | 0x0042 | 电机17-位置 | 只读
30068 | 0x0043 | 电机18-位置 | 只读
30069 | 0x0044 | 电机19-位置 | 只读
30070 | 0x0045 | 电机20-位置 | 只读
30071 | 0x0046 | 电机21-位置 | 只读
30072 | 0x0047 | 电机22-位置 | 只读
30073 | 0x0048 | 电机23-位置 | 只读
30074 | 0x0049 | 电机24-位置 | 只读
30075 | 0x004A | 电机25-位置 | 只读
30076 | 0x004B | 电机26-位置 | 只读
30077 | 0x004C | 电机27-位置 | 只读
30078 | 0x004D | 电机28-位置 | 只读
30079 | 0x004E | 电机29-位置 | 只读
30080 | 0x004F | 电机30-位置 | 只读
30081 | 0x0050 | 电机1-速度 | 只读 | 一拖多模式的电机速度状态 电机序号是电机的ID 速度数据 原始单位: 1 单位 实际单位: 0.00025 转/秒 说明: 每单位对应0.00025转/秒，4000个单位对应1转/秒
30082 | 0x0051 | 电机2-速度 | 只读
30083 | 0x0052 | 电机3-速度 | 只读
30084 | 0x0053 | 电机4-速度 | 只读
30085 | 0x0054 | 电机5-速度 | 只读
30086 | 0x0055 | 电机6-速度 | 只读
30087 | 0x0056 | 电机7-速度 | 只读
30088 | 0x0057 | 电机8-速度 | 只读
30089 | 0x0058 | 电机9-速度 | 只读
30090 | 0x0059 | 电机10-速度 | 只读
30091 | 0x005A | 电机11-速度 | 只读
30092 | 0x005B | 电机12-速度 | 只读
30093 | 0x005C | 电机13-速度 | 只读
30094 | 0x005D | 电机14-速度 | 只读
30095 | 0x005E | 电机15-速度 | 只读
30096 | 0x005F | 电机16-速度 | 只读
30097 | 0x0060 | 电机17-速度 | 只读
30098 | 0x0061 | 电机18-速度 | 只读
30099 | 0x0062 | 电机19-速度 | 只读
30100 | 0x0063 | 电机20-速度 | 只读
30101 | 0x0064 | 电机21-速度 | 只读
30102 | 0x0065 | 电机22-速度 | 只读
30103 | 0x0066 | 电机23-速度 | 只读
30104 | 0x0067 | 电机24-速度 | 只读
30105 | 0x0068 | 电机25-速度 | 只读
30106 | 0x0069 | 电机26-速度 | 只读
30107 | 0x006A | 电机27-速度 | 只读
30108 | 0x006B | 电机28-速度 | 只读
30109 | 0x006C | 电机29-速度 | 只读
30110 | 0x006D | 电机30-速度 | 只读
30111 | 0x006E | 电机1-力矩 | 只读 | 一拖多模式的电机力矩状态 电机序号是电机的ID 力矩数据 原始单位: 1 单位 实际单位: 0.01 N·m 说明: 每单位对应0.01牛·米，100个单位对应1 N·m
30112 | 0x006F | 电机2-力矩 | 只读
30113 | 0x0070 | 电机3-力矩 | 只读
30114 | 0x0071 | 电机4-力矩 | 只读
30115 | 0x0072 | 电机5-力矩 | 只读
30116 | 0x0073 | 电机6-力矩 | 只读
30117 | 0x0074 | 电机7-力矩 | 只读
30118 | 0x0075 | 电机8-力矩 | 只读
30119 | 0x0076 | 电机9-力矩 | 只读
30120 | 0x0077 | 电机10-力矩 | 只读
30121 | 0x0078 | 电机11-力矩 | 只读
30122 | 0x0079 | 电机12-力矩 | 只读
30123 | 0x007A | 电机13-力矩 | 只读
30124 | 0x007B | 电机14-力矩 | 只读
30125 | 0x007C | 电机15-力矩 | 只读
30126 | 0x007D | 电机16-力矩 | 只读
30127 | 0x007E | 电机17-力矩 | 只读
30128 | 0x007F | 电机18-力矩 | 只读
30129 | 0x0080 | 电机19-力矩 | 只读
30130 | 0x0081 | 电机20-力矩 | 只读
30131 | 0x0082 | 电机21-力矩 | 只读
30132 | 0x0083 | 电机22-力矩 | 只读
30133 | 0x0084 | 电机23-力矩 | 只读
30134 | 0x0085 | 电机24-力矩 | 只读
30135 | 0x0086 | 电机25-力矩 | 只读
30136 | 0x0087 | 电机26-力矩 | 只读
30137 | 0x0088 | 电机27-力矩 | 只读
30138 | 0x0089 | 电机28-力矩 | 只读
30139 | 0x008A | 电机29-力矩 | 只读
30140 | 0x008B | 电机30-力矩 | 只读
30141 | 0x008C | 电机1-模式 | 只读 | 电机模式状态 电机序号是电机的ID 0 停止，清除错误 1 错误 8 DQ电压模式 9 DQ电流模式 10 位置模式 15 刹车模式
30142 | 0x008D | 电机2-模式 | 只读
30143 | 0x008E | 电机3-模式 | 只读
30144 | 0x008F | 电机4-模式 | 只读
30145 | 0x0090 | 电机5-模式 | 只读
30146 | 0x0091 | 电机6-模式 | 只读
30147 | 0x0092 | 电机7-模式 | 只读
30148 | 0x0093 | 电机8-模式 | 只读
30149 | 0x0094 | 电机9-模式 | 只读
30150 | 0x0095 | 电机10-模式 | 只读
30151 | 0x0096 | 电机11-模式 | 只读
30152 | 0x0097 | 电机12-模式 | 只读
30153 | 0x0098 | 电机13-模式 | 只读
30154 | 0x0099 | 电机14-模式 | 只读
30155 | 0x009A | 电机15-模式 | 只读
30156 | 0x009B | 电机16-模式 | 只读
30157 | 0x009C | 电机17-模式 | 只读
30158 | 0x009D | 电机18-模式 | 只读
30159 | 0x009E | 电机19-模式 | 只读
30160 | 0x009F | 电机20-模式 | 只读
30161 | 0x00A0 | 电机21-模式 | 只读
30162 | 0x00A1 | 电机22-模式 | 只读
30163 | 0x00A2 | 电机23-模式 | 只读
30164 | 0x00A3 | 电机24-模式 | 只读
30165 | 0x00A4 | 电机25-模式 | 只读
30166 | 0x00A5 | 电机26-模式 | 只读
30167 | 0x00A6 | 电机27-模式 | 只读
30168 | 0x00A7 | 电机28-模式 | 只读
30169 | 0x00A8 | 电机29-模式 | 只读
30170 | 0x00A9 | 电机30-模式 | 只读
30171 | 0x00AA | 电机1-错误状态 | 只读 | 电机错误码 电机序号是电机的ID 错误码说明： 0 正常 1 DMA 数据流传输错误 2 DMA 数据流 FIFO 错误 3 UART 溢出错误 4 UART 帧错误 5 UART 噪声错误 6 UART 缓冲区溢出错误 7 UART 奇偶校验错误 32 校准故障 33 电机驱动故障 34 过压 35 编码器故障 36 电机未校准 37 PWM周期过限 38 温度过高 39 起始位置超出限制 40 电压过低 41 配置已更改 42 角度无效 43 位置无效 44 驱动器使能故障 45 停止位置使用错误 46 时序错误 47 反电动势前馈错误
30172 | 0x00AB | 电机2-错误状态 | 只读
30173 | 0x00AC | 电机3-错误状态 | 只读
30174 | 0x00AD | 电机4-错误状态 | 只读
30175 | 0x00AE | 电机5-错误状态 | 只读
30176 | 0x00AF | 电机6-错误状态 | 只读
30177 | 0x00B0 | 电机7-错误状态 | 只读
30178 | 0x00B1 | 电机8-错误状态 | 只读
30179 | 0x00B2 | 电机9-错误状态 | 只读
30180 | 0x00B3 | 电机10-错误状态 | 只读
30181 | 0x00B4 | 电机11-错误状态 | 只读
30182 | 0x00B5 | 电机12-错误状态 | 只读
30183 | 0x00B6 | 电机13-错误状态 | 只读
30184 | 0x00B7 | 电机14-错误状态 | 只读
30185 | 0x00B8 | 电机15-错误状态 | 只读
30186 | 0x00B9 | 电机16-错误状态 | 只读
30187 | 0x00BA | 电机17-错误状态 | 只读
30188 | 0x00BB | 电机18-错误状态 | 只读
30189 | 0x00BC | 电机19-错误状态 | 只读
30190 | 0x00BD | 电机20-错误状态 | 只读
30191 | 0x00BE | 电机21-错误状态 | 只读
30192 | 0x00BF | 电机22-错误状态 | 只读
30193 | 0x00C0 | 电机23-错误状态 | 只读
30194 | 0x00C1 | 电机24-错误状态 | 只读
30195 | 0x00C2 | 电机25-错误状态 | 只读
30196 | 0x00C3 | 电机26-错误状态 | 只读
30197 | 0x00C4 | 电机27-错误状态 | 只读
30198 | 0x00C5 | 电机28-错误状态 | 只读
30199 | 0x00C6 | 电机29-错误状态 | 只读
30200 | 0x00C7 | 电机30-错误状态 | 只读
30201 | 0x00C8 | 电机1-版本号 | 只读 | 电机版本号 电机序号是电机的ID 电机版本号解析： 版本号是一个16位的数据，在16位整数中的分布 major（主版本）：占用最高的4位（位15-12） minor（次版本）：占用中间的8位（位11-4） patch（修订号）：占用最低的4位（位3-0） 例如：电机版本为4.7.1 读取的数据是：0x4071
30202 | 0x00C9 | 电机2-版本号 | 只读
30203 | 0x00CA | 电机3-版本号 | 只读
30204 | 0x00CB | 电机4-版本号 | 只读
30205 | 0x00CC | 电机5-版本号 | 只读
30206 | 0x00CD | 电机6-版本号 | 只读
30207 | 0x00CE | 电机7-版本号 | 只读
30208 | 0x00CF | 电机8-版本号 | 只读
30209 | 0x00D0 | 电机9-版本号 | 只读
30210 | 0x00D1 | 电机10-版本号 | 只读
30211 | 0x00D2 | 电机11-版本号 | 只读
30212 | 0x00D3 | 电机12-版本号 | 只读
30213 | 0x00D4 | 电机13-版本号 | 只读
30214 | 0x00D5 | 电机14-版本号 | 只读
30215 | 0x00D6 | 电机15-版本号 | 只读
30216 | 0x00D7 | 电机16-版本号 | 只读
30217 | 0x00D8 | 电机17-版本号 | 只读
30218 | 0x00D9 | 电机18-版本号 | 只读
30219 | 0x00DA | 电机19-版本号 | 只读
30220 | 0x00DB | 电机20-版本号 | 只读
30221 | 0x00DC | 电机21-版本号 | 只读
30222 | 0x00DD | 电机22-版本号 | 只读
30223 | 0x00DE | 电机23-版本号 | 只读
30224 | 0x00DF | 电机24-版本号 | 只读
30225 | 0x00E0 | 电机25-版本号 | 只读
30226 | 0x00E1 | 电机26-版本号 | 只读
30227 | 0x00E2 | 电机27-版本号 | 只读
30228 | 0x00E3 | 电机28-版本号 | 只读
30229 | 0x00E4 | 电机29-版本号 | 只读
30230 | 0x00E5 | 电机30-版本号 | 只读
保留
30651 | 0x028A | 电机1-位置低16位 | 只读 | 普通控制模式的电机位置状态 由两个寄存器组成一个数据 电机序号是电机的ID 单位关系： 100000对应1圈位置 例如：当前位置为1圈，读取的数据是100000 对应寄存器的数据是低16位：0x86A0 高16位：0x0001
30652 | 0x028B | 电机1-位置高16位 | 只读
30653 | 0x028C | 电机2-位置低16位 | 只读
30654 | 0x028D | 电机2-位置高16位 | 只读
30655 | 0x028E | 电机3-位置低16位 | 只读
30656 | 0x028F | 电机3-位置高16位 | 只读
30657 | 0x0290 | 电机4-位置低16位 | 只读
30658 | 0x0291 | 电机4-位置高16位 | 只读
30659 | 0x0292 | 电机5-位置低16位 | 只读
30660 | 0x0293 | 电机5-位置高16位 | 只读
30661 | 0x0294 | 电机6-位置低16位 | 只读
30662 | 0x0295 | 电机6-位置高16位 | 只读
30663 | 0x0296 | 电机7-位置低16位 | 只读
30664 | 0x0297 | 电机7-位置高16位 | 只读
30665 | 0x0298 | 电机8-位置低16位 | 只读
30666 | 0x0299 | 电机8-位置高16位 | 只读
30667 | 0x029A | 电机9-位置低16位 | 只读
30668 | 0x029B | 电机9-位置高16位 | 只读
30669 | 0x029C | 电机10-位置低16位 | 只读
30670 | 0x029D | 电机10-位置高16位 | 只读
30671 | 0x029E | 电机11-位置低16位 | 只读
30672 | 0x029F | 电机11-位置高16位 | 只读
30673 | 0x02A0 | 电机12-位置低16位 | 只读
30674 | 0x02A1 | 电机12-位置高16位 | 只读
30675 | 0x02A2 | 电机13-位置低16位 | 只读
30676 | 0x02A3 | 电机13-位置高16位 | 只读
30677 | 0x02A4 | 电机14-位置低16位 | 只读
30678 | 0x02A5 | 电机14-位置高16位 | 只读
30679 | 0x02A6 | 电机15-位置低16位 | 只读
30680 | 0x02A7 | 电机15-位置高16位 | 只读
30681 | 0x02A8 | 电机16-位置低16位 | 只读
30682 | 0x02A9 | 电机16-位置高16位 | 只读
30683 | 0x02AA | 电机17-位置低16位 | 只读
30684 | 0x02AB | 电机17-位置高16位 | 只读
30685 | 0x02AC | 电机18-位置低16位 | 只读
30686 | 0x02AD | 电机18-位置高16位 | 只读
30687 | 0x02AE | 电机19-位置低16位 | 只读
30688 | 0x02AF | 电机19-位置高16位 | 只读
30689 | 0x02B0 | 电机20-位置低16位 | 只读
30690 | 0x02B1 | 电机20-位置高16位 | 只读
30691 | 0x02B2 | 电机21-位置低16位 | 只读
30692 | 0x02B3 | 电机21-位置高16位 | 只读
30693 | 0x02B4 | 电机22-位置低16位 | 只读
30694 | 0x02B5 | 电机22-位置高16位 | 只读
30695 | 0x02B6 | 电机23-位置低16位 | 只读
30696 | 0x02B7 | 电机23-位置高16位 | 只读
30697 | 0x02B8 | 电机24-位置低16位 | 只读
30698 | 0x02B9 | 电机24-位置高16位 | 只读
30699 | 0x02BA | 电机25-位置低16位 | 只读
30700 | 0x02BB | 电机25-位置高16位 | 只读
30701 | 0x02BC | 电机26-位置低16位 | 只读
30702 | 0x02BD | 电机26-位置高16位 | 只读
30703 | 0x02BE | 电机27-位置低16位 | 只读
30704 | 0x02BF | 电机27-位置高16位 | 只读
30705 | 0x02C0 | 电机28-位置低16位 | 只读
30706 | 0x02C1 | 电机28-位置高16位 | 只读
30707 | 0x02C2 | 电机29-位置低16位 | 只读
30708 | 0x02C3 | 电机29-位置高16位 | 只读
30709 | 0x02C4 | 电机30-位置低16位 | 只读
30710 | 0x02C5 | 电机30-位置高16位 | 只读
30711 | 0x02C6 | 电机1-速度低16位 | 只读 | 普通控制模式的电机速度状态 由两个寄存器组成一个数据 电机序号是电机的ID 单位关系： 100000对应1转/秒 例如：当前速度为1转/秒，读取的数据是100000 对应寄存器的数据是低16位：0x86A0 高16位：0x0001
30712 | 0x02C7 | 电机1-速度高16位 | 只读
30713 | 0x02C8 | 电机2-速度低16位 | 只读
30714 | 0x02C9 | 电机2-速度高16位 | 只读
30715 | 0x02CA | 电机3-速度低16位 | 只读
30716 | 0x02CB | 电机3-速度高16位 | 只读
30717 | 0x02CC | 电机4-速度低16位 | 只读
30718 | 0x02CD | 电机4-速度高16位 | 只读
30719 | 0x02CE | 电机5-速度低16位 | 只读
30720 | 0x02CF | 电机5-速度高16位 | 只读
30721 | 0x02D0 | 电机6-速度低16位 | 只读
30722 | 0x02D1 | 电机6-速度高16位 | 只读
30723 | 0x02D2 | 电机7-速度低16位 | 只读
30724 | 0x02D3 | 电机7-速度高16位 | 只读
30725 | 0x02D4 | 电机8-速度低16位 | 只读
30726 | 0x02D5 | 电机8-速度高16位 | 只读
30727 | 0x02D6 | 电机9-速度低16位 | 只读
30728 | 0x02D7 | 电机9-速度高16位 | 只读
30729 | 0x02D8 | 电机10-速度低16位 | 只读
30730 | 0x02D9 | 电机10-速度高16位 | 只读
30731 | 0x02DA | 电机11-速度低16位 | 只读
30732 | 0x02DB | 电机11-速度高16位 | 只读
30733 | 0x02DC | 电机12-速度低16位 | 只读
30734 | 0x02DD | 电机12-速度高16位 | 只读
30735 | 0x02DE | 电机13-速度低16位 | 只读
30736 | 0x02DF | 电机13-速度高16位 | 只读
30737 | 0x02E0 | 电机14-速度低16位 | 只读
30738 | 0x02E1 | 电机14-速度高16位 | 只读
30739 | 0x02E2 | 电机15-速度低16位 | 只读
30740 | 0x02E3 | 电机15-速度高16位 | 只读
30741 | 0x02E4 | 电机16-速度低16位 | 只读
30742 | 0x02E5 | 电机16-速度高16位 | 只读
30743 | 0x02E6 | 电机17-速度低16位 | 只读
30744 | 0x02E7 | 电机17-速度高16位 | 只读
30745 | 0x02E8 | 电机18-速度低16位 | 只读
30746 | 0x02E9 | 电机18-速度高16位 | 只读
30747 | 0x02EA | 电机19-速度低16位 | 只读
30748 | 0x02EB | 电机19-速度高16位 | 只读
30749 | 0x02EC | 电机20-速度低16位 | 只读
30750 | 0x02ED | 电机20-速度高16位 | 只读
30751 | 0x02EE | 电机21-速度低16位 | 只读
30752 | 0x02EF | 电机21-速度高16位 | 只读
30753 | 0x02F0 | 电机22-速度低16位 | 只读
30754 | 0x02F1 | 电机22-速度高16位 | 只读
30755 | 0x02F2 | 电机23-速度低16位 | 只读
30756 | 0x02F3 | 电机23-速度高16位 | 只读
30757 | 0x02F4 | 电机24-速度低16位 | 只读
30758 | 0x02F5 | 电机24-速度高16位 | 只读
30759 | 0x02F6 | 电机25-速度低16位 | 只读
30760 | 0x02F7 | 电机25-速度高16位 | 只读
30761 | 0x02F8 | 电机26-速度低16位 | 只读
30762 | 0x02F9 | 电机26-速度高16位 | 只读
30763 | 0x02FA | 电机27-速度低16位 | 只读
30764 | 0x02FB | 电机27-速度高16位 | 只读
30765 | 0x02FC | 电机28-速度低16位 | 只读
30766 | 0x02FD | 电机28-速度高16位 | 只读
30767 | 0x02FE | 电机29-速度低16位 | 只读
30768 | 0x02FF | 电机29-速度高16位 | 只读
30769 | 0x0300 | 电机30-速度低16位 | 只读
30770 | 0x0301 | 电机30-速度高16位 | 只读
30771 | 0x0302 | 电机1-力矩低16位 | 只读 | 普通控制模式的电机力矩状态 由两个寄存器组成一个数据 电机序号是电机的ID 单位关系： 1000对应力矩大小是1NM 例如：当前电机力矩大小是1NM，读取的数据是1000 对应寄存器的数据是低16位：0x03E8 高16位：0x0000
30772 | 0x0303 | 电机1-力矩高16位 | 只读
30773 | 0x0304 | 电机2-力矩低16位 | 只读
30774 | 0x0305 | 电机2-力矩高16位 | 只读
30775 | 0x0306 | 电机3-力矩低16位 | 只读
30776 | 0x0307 | 电机3-力矩高16位 | 只读
30777 | 0x0308 | 电机4-力矩低16位 | 只读
30778 | 0x0309 | 电机4-力矩高16位 | 只读
30779 | 0x030A | 电机5-力矩低16位 | 只读
30780 | 0x030B | 电机5-力矩高16位 | 只读
30781 | 0x030C | 电机6-力矩低16位 | 只读
30782 | 0x030D | 电机6-力矩高16位 | 只读
30783 | 0x030E | 电机7-力矩低16位 | 只读
30784 | 0x030F | 电机7-力矩高16位 | 只读
30785 | 0x0310 | 电机8-力矩低16位 | 只读
30786 | 0x0311 | 电机8-力矩高16位 | 只读
30787 | 0x0312 | 电机9-力矩低16位 | 只读
30788 | 0x0313 | 电机9-力矩高16位 | 只读
30789 | 0x0314 | 电机10-力矩低16位 | 只读
30790 | 0x0315 | 电机10-力矩高16位 | 只读
30791 | 0x0316 | 电机11-力矩低16位 | 只读
30792 | 0x0317 | 电机11-力矩高16位 | 只读
30793 | 0x0318 | 电机12-力矩低16位 | 只读
30794 | 0x0319 | 电机12-力矩高16位 | 只读
30795 | 0x031A | 电机13-力矩低16位 | 只读
30796 | 0x031B | 电机13-力矩高16位 | 只读
30797 | 0x031C | 电机14-力矩低16位 | 只读
30798 | 0x031D | 电机14-力矩高16位 | 只读
30799 | 0x031E | 电机15-力矩低16位 | 只读
30800 | 0x031F | 电机15-力矩高16位 | 只读
30801 | 0x0320 | 电机16-力矩低16位 | 只读
30802 | 0x0321 | 电机16-力矩高16位 | 只读
30803 | 0x0322 | 电机17-力矩低16位 | 只读
30804 | 0x0323 | 电机17-力矩高16位 | 只读
30805 | 0x0324 | 电机18-力矩低16位 | 只读
30806 | 0x0325 | 电机18-力矩高16位 | 只读
30807 | 0x0326 | 电机19-力矩低16位 | 只读
30808 | 0x0327 | 电机19-力矩高16位 | 只读
30809 | 0x0328 | 电机20-力矩低16位 | 只读
30810 | 0x0329 | 电机20-力矩高16位 | 只读
30811 | 0x032A | 电机21-力矩低16位 | 只读
30812 | 0x032B | 电机21-力矩高16位 | 只读
30813 | 0x032C | 电机22-力矩低16位 | 只读
30814 | 0x032D | 电机22-力矩高16位 | 只读
30815 | 0x032E | 电机23-力矩低16位 | 只读
30816 | 0x032F | 电机23-力矩高16位 | 只读
30817 | 0x0330 | 电机24-力矩低16位 | 只读
30818 | 0x0331 | 电机24-力矩高16位 | 只读
30819 | 0x0332 | 电机25-力矩低16位 | 只读
30820 | 0x0333 | 电机25-力矩高16位 | 只读
30821 | 0x0334 | 电机26-力矩低16位 | 只读
30822 | 0x0335 | 电机26-力矩高16位 | 只读
30823 | 0x0336 | 电机27-力矩低16位 | 只读
30824 | 0x0337 | 电机27-力矩高16位 | 只读
30825 | 0x0338 | 电机28-力矩低16位 | 只读
30826 | 0x0339 | 电机28-力矩高16位 | 只读
30827 | 0x033A | 电机29-力矩低16位 | 只读
30828 | 0x033B | 电机29-力矩高16位 | 只读
30829 | 0x033C | 电机30-力矩低16位 | 只读
30830 | 0x033D | 电机30-力矩高16位 | 只读

## Sheet2
地址 (十进制) | 相对地址 (16进制) | 描述 | 属性 | 数据类型与说明
40002 | 0x0001 | 设备地址ID | 读写 | modbus从站ID，也就是通讯板的ID
40003 | 0x0002 | 电机数量 | 读写 | 电机个数设置要和实际连接个数相同。 电机ID要从1开始。 例如电机数量设置为3，电机要是ID为1、2、3的电机。
40004 | 0x0003 | 通信波特率 | 读写 | 作用 修改设备的波特率 波特率是数值*100，例如96是指波特率9600
40005 | 0x0004 | FDCAN波特率 | 读写 | 0：表示使用1M的FDCAN波特率。 优点：电机通信更稳定，抗干扰能力强。 缺点：通信速度较慢，控制频率不宜过快。 1：表示使用5M的FDCAN波特率。 优点：电机通信响应速率快，在相同控制频率下，可控制更多数量的电机。 缺点：容易受到干扰，对线束质量要求高。
40006 | 0x0005 | 定时发送时间 | 读写 | 当开启定时发送后，手动发送的指令会立即发送，而不会影响或等待下一个定时发送周期。 建议时间：要根据使用连接的电机的个数决定。 例如使用5M波特率，使用普通模式控制10个电机，可以设置至少4ms。 0：表示关闭该功能。 非0数据：表示设置的定时发送时间，单位（ms）。
40007 | 0x0006 | 通信超时时间 | 读写 | 功能：当通信时间超过设定的超时阈值时，电机会进入停止模式，防止异常控制。 0：表示关闭该功能。 非0数据：表示设置的电机通信超时时间，单位（10ms，即给1是表示10ms）。
40008 | 0x0007 | 控制标志位 | 读写 | 0：表示普通控制模式。 优点： 位置数据使用int32位，控制超过±3.2圈必须使用该模式。 各个电机单独控制，可以对电机进行不同模式的控制。 缺点： fdcan数据量大，一个数据使用2个寄存器，适合控制少量电机。 没有电机同步控制 1：表示一拖多控制模式，数据使用int16位。 优点： 多个电机数据统一发送，适合控制大量电机。 具有多电机同步控制。 缺点： 受数据影响，最大转动±3.2圈。 电机模式由一个寄存器控制，所有电机控制模式要相同。
保留
40052 | 0x0033 | 电机控制模式 | 读写 | 一拖多模式的电机控制模式 1：获取电机状态 2：停止 3：刹车 4：电压模式 5：电流模式 6：位置模式 7：速度模式 8：力矩模式 9：位置速度模式 10：位置速度最大力矩模式 11：位置速度加速度模式
保留
40062 | 0x003D | 电机1-位置控制值 | 读写 | 一拖多模式的电机位置值 电机序号是电机的ID 位置数据 原始单位: 1 单位 实际单位: 0.0001 转 说明: 每单位对应0.0001转，10000个单位对应1完整转圈
40063 | 0x003E | 电机2-位置控制值 | 读写
40064 | 0x003F | 电机3-位置控制值 | 读写
40065 | 0x0040 | 电机4-位置控制值 | 读写
40066 | 0x0041 | 电机5-位置控制值 | 读写
40067 | 0x0042 | 电机6-位置控制值 | 读写
40068 | 0x0043 | 电机7-位置控制值 | 读写
40069 | 0x0044 | 电机8-位置控制值 | 读写
40070 | 0x0045 | 电机9-位置控制值 | 读写
40071 | 0x0046 | 电机10-位置控制值 | 读写
40072 | 0x0047 | 电机11-位置控制值 | 读写
40073 | 0x0048 | 电机12-位置控制值 | 读写
40074 | 0x0049 | 电机13-位置控制值 | 读写
40075 | 0x004A | 电机14-位置控制值 | 读写
40076 | 0x004B | 电机15-位置控制值 | 读写
40077 | 0x004C | 电机16-位置控制值 | 读写
40078 | 0x004D | 电机17-位置控制值 | 读写
40079 | 0x004E | 电机18-位置控制值 | 读写
40080 | 0x004F | 电机19-位置控制值 | 读写
40081 | 0x0050 | 电机20-位置控制值 | 读写
40082 | 0x0051 | 电机21-位置控制值 | 读写
40083 | 0x0052 | 电机22-位置控制值 | 读写
40084 | 0x0053 | 电机23-位置控制值 | 读写
40085 | 0x0054 | 电机24-位置控制值 | 读写
40086 | 0x0055 | 电机25-位置控制值 | 读写
40087 | 0x0056 | 电机26-位置控制值 | 读写
40088 | 0x0057 | 电机27-位置控制值 | 读写
40089 | 0x0058 | 电机28-位置控制值 | 读写
40090 | 0x0059 | 电机29-位置控制值 | 读写
40091 | 0x005A | 电机30-位置控制值 | 读写
40092 | 0x005B | 电机1-速度控制值 | 读写 | 一拖多模式的电机速度值 电机序号是电机的ID 速度数据 原始单位: 1 单位 实际单位: 0.00025 转/秒 说明: 每单位对应0.00025转/秒，4000个单位对应1转/秒
40093 | 0x005C | 电机2-速度控制值 | 读写
40094 | 0x005D | 电机3-速度控制值 | 读写
40095 | 0x005E | 电机4-速度控制值 | 读写
40096 | 0x005F | 电机5-速度控制值 | 读写
40097 | 0x0060 | 电机6-速度控制值 | 读写
40098 | 0x0061 | 电机7-速度控制值 | 读写
40099 | 0x0062 | 电机8-速度控制值 | 读写
40100 | 0x0063 | 电机9-速度控制值 | 读写
40101 | 0x0064 | 电机10-速度控制值 | 读写
40102 | 0x0065 | 电机11-速度控制值 | 读写
40103 | 0x0066 | 电机12-速度控制值 | 读写
40104 | 0x0067 | 电机13-速度控制值 | 读写
40105 | 0x0068 | 电机14-速度控制值 | 读写
40106 | 0x0069 | 电机15-速度控制值 | 读写
40107 | 0x006A | 电机16-速度控制值 | 读写
40108 | 0x006B | 电机17-速度控制值 | 读写
40109 | 0x006C | 电机18-速度控制值 | 读写
40110 | 0x006D | 电机19-速度控制值 | 读写
40111 | 0x006E | 电机20-速度控制值 | 读写
40112 | 0x006F | 电机21-速度控制值 | 读写
40113 | 0x0070 | 电机22-速度控制值 | 读写
40114 | 0x0071 | 电机23-速度控制值 | 读写
40115 | 0x0072 | 电机24-速度控制值 | 读写
40116 | 0x0073 | 电机25-速度控制值 | 读写
40117 | 0x0074 | 电机26-速度控制值 | 读写
40118 | 0x0075 | 电机27-速度控制值 | 读写
40119 | 0x0076 | 电机28-速度控制值 | 读写
40120 | 0x0077 | 电机29-速度控制值 | 读写
40121 | 0x0078 | 电机30-速度控制值 | 读写
40122 | 0x0079 | 电机1-力矩控制值 | 读写 | 一拖多模式的电机力矩值 电机序号是电机的ID 力矩数据 原始单位: 1 单位 实际单位: 0.001 N·m 说明: 每单位对应0.001牛·米，1000个单位对应1 N·m
40123 | 0x007A | 电机2-力矩控制值 | 读写
40124 | 0x007B | 电机3-力矩控制值 | 读写
40125 | 0x007C | 电机4-力矩控制值 | 读写
40126 | 0x007D | 电机5-力矩控制值 | 读写
40127 | 0x007E | 电机6-力矩控制值 | 读写
40128 | 0x007F | 电机7-力矩控制值 | 读写
40129 | 0x0080 | 电机8-力矩控制值 | 读写
40130 | 0x0081 | 电机9-力矩控制值 | 读写
40131 | 0x0082 | 电机10-力矩控制值 | 读写
40132 | 0x0083 | 电机11-力矩控制值 | 读写
40133 | 0x0084 | 电机12-力矩控制值 | 读写
40134 | 0x0085 | 电机13-力矩控制值 | 读写
40135 | 0x0086 | 电机14-力矩控制值 | 读写
40136 | 0x0087 | 电机15-力矩控制值 | 读写
40137 | 0x0088 | 电机16-力矩控制值 | 读写
40138 | 0x0089 | 电机17-力矩控制值 | 读写
40139 | 0x008A | 电机18-力矩控制值 | 读写
40140 | 0x008B | 电机19-力矩控制值 | 读写
40141 | 0x008C | 电机20-力矩控制值 | 读写
40142 | 0x008D | 电机21-力矩控制值 | 读写
40143 | 0x008E | 电机22-力矩控制值 | 读写
40144 | 0x008F | 电机23-力矩控制值 | 读写
40145 | 0x0090 | 电机24-力矩控制值 | 读写
40146 | 0x0091 | 电机25-力矩控制值 | 读写
40147 | 0x0092 | 电机26-力矩控制值 | 读写
40148 | 0x0093 | 电机27-力矩控制值 | 读写
40149 | 0x0094 | 电机28-力矩控制值 | 读写
40150 | 0x0095 | 电机29-力矩控制值 | 读写
40151 | 0x0096 | 电机30-力矩控制值 | 读写
40152 | 0x0097 | 电机1-加速度控制值 | 读写 | 一拖多模式的电机加速度值 电机序号是电机的ID 加速度数据 原始单位: 1 单位 实际单位: 0.001 转/秒² 说明: 每单位对应0.001转/秒²，1000个单位对应1转/秒²
40153 | 0x0098 | 电机2-加速度控制值 | 读写
40154 | 0x0099 | 电机3-加速度控制值 | 读写
40155 | 0x009A | 电机4-加速度控制值 | 读写
40156 | 0x009B | 电机5-加速度控制值 | 读写
40157 | 0x009C | 电机6-加速度控制值 | 读写
40158 | 0x009D | 电机7-加速度控制值 | 读写
40159 | 0x009E | 电机8-加速度控制值 | 读写
40160 | 0x009F | 电机9-加速度控制值 | 读写
40161 | 0x00A0 | 电机10-加速度控制值 | 读写
40162 | 0x00A1 | 电机11-加速度控制值 | 读写
40163 | 0x00A2 | 电机12-加速度控制值 | 读写
40164 | 0x00A3 | 电机13-加速度控制值 | 读写
40165 | 0x00A4 | 电机14-加速度控制值 | 读写
40166 | 0x00A5 | 电机15-加速度控制值 | 读写
40167 | 0x00A6 | 电机16-加速度控制值 | 读写
40168 | 0x00A7 | 电机17-加速度控制值 | 读写
40169 | 0x00A8 | 电机18-加速度控制值 | 读写
40170 | 0x00A9 | 电机19-加速度控制值 | 读写
40171 | 0x00AA | 电机20-加速度控制值 | 读写
40172 | 0x00AB | 电机21-加速度控制值 | 读写
40173 | 0x00AC | 电机22-加速度控制值 | 读写
40174 | 0x00AD | 电机23-加速度控制值 | 读写
40175 | 0x00AE | 电机24-加速度控制值 | 读写
40176 | 0x00AF | 电机25-加速度控制值 | 读写
40177 | 0x00B0 | 电机26-加速度控制值 | 读写
40178 | 0x00B1 | 电机27-加速度控制值 | 读写
40179 | 0x00B2 | 电机28-加速度控制值 | 读写
40180 | 0x00B3 | 电机29-加速度控制值 | 读写
40181 | 0x00B4 | 电机30-加速度控制值 | 读写
40182 | 0x00B5 | 电机1-电压控制值 | 读写 | 一拖多模式的电机电压值 电机序号是电机的ID 电压数据 原始单位: 1 单位 实际单位: 0.1 V 说明: 每单位对应0.1伏特，10个单位对应1V
40183 | 0x00B6 | 电机2-电压控制值 | 读写
40184 | 0x00B7 | 电机3-电压控制值 | 读写
40185 | 0x00B8 | 电机4-电压控制值 | 读写
40186 | 0x00B9 | 电机5-电压控制值 | 读写
40187 | 0x00BA | 电机6-电压控制值 | 读写
40188 | 0x00BB | 电机7-电压控制值 | 读写
40189 | 0x00BC | 电机8-电压控制值 | 读写
40190 | 0x00BD | 电机9-电压控制值 | 读写
40191 | 0x00BE | 电机10-电压控制值 | 读写
40192 | 0x00BF | 电机11-电压控制值 | 读写
40193 | 0x00C0 | 电机12-电压控制值 | 读写
40194 | 0x00C1 | 电机13-电压控制值 | 读写
40195 | 0x00C2 | 电机14-电压控制值 | 读写
40196 | 0x00C3 | 电机15-电压控制值 | 读写
40197 | 0x00C4 | 电机16-电压控制值 | 读写
40198 | 0x00C5 | 电机17-电压控制值 | 读写
40199 | 0x00C6 | 电机18-电压控制值 | 读写
40200 | 0x00C7 | 电机19-电压控制值 | 读写
40201 | 0x00C8 | 电机20-电压控制值 | 读写
40202 | 0x00C9 | 电机21-电压控制值 | 读写
40203 | 0x00CA | 电机22-电压控制值 | 读写
40204 | 0x00CB | 电机23-电压控制值 | 读写
40205 | 0x00CC | 电机24-电压控制值 | 读写
40206 | 0x00CD | 电机25-电压控制值 | 读写
40207 | 0x00CE | 电机26-电压控制值 | 读写
40208 | 0x00CF | 电机27-电压控制值 | 读写
40209 | 0x00D0 | 电机28-电压控制值 | 读写
40210 | 0x00D1 | 电机29-电压控制值 | 读写
40211 | 0x00D2 | 电机30-电压控制值 | 读写
40212 | 0x00D3 | 电机1-电流控制值 | 读写 | 一拖多模式的电机电流值 电机序号是电机的ID 电流数据 原始单位: 1 单位 实际单位: 0.1 A 说明: 每单位对应0.1安培，10个单位对应1A
40213 | 0x00D4 | 电机2-电流控制值 | 读写
40214 | 0x00D5 | 电机3-电流控制值 | 读写
40215 | 0x00D6 | 电机4-电流控制值 | 读写
40216 | 0x00D7 | 电机5-电流控制值 | 读写
40217 | 0x00D8 | 电机6-电流控制值 | 读写
40218 | 0x00D9 | 电机7-电流控制值 | 读写
40219 | 0x00DA | 电机8-电流控制值 | 读写
40220 | 0x00DB | 电机9-电流控制值 | 读写
40221 | 0x00DC | 电机10-电流控制值 | 读写
40222 | 0x00DD | 电机11-电流控制值 | 读写
40223 | 0x00DE | 电机12-电流控制值 | 读写
40224 | 0x00DF | 电机13-电流控制值 | 读写
40225 | 0x00E0 | 电机14-电流控制值 | 读写
40226 | 0x00E1 | 电机15-电流控制值 | 读写
40227 | 0x00E2 | 电机16-电流控制值 | 读写
40228 | 0x00E3 | 电机17-电流控制值 | 读写
40229 | 0x00E4 | 电机18-电流控制值 | 读写
40230 | 0x00E5 | 电机19-电流控制值 | 读写
40231 | 0x00E6 | 电机20-电流控制值 | 读写
40232 | 0x00E7 | 电机21-电流控制值 | 读写
40233 | 0x00E8 | 电机22-电流控制值 | 读写
40234 | 0x00E9 | 电机23-电流控制值 | 读写
40235 | 0x00EA | 电机24-电流控制值 | 读写
40236 | 0x00EB | 电机25-电流控制值 | 读写
40237 | 0x00EC | 电机26-电流控制值 | 读写
40238 | 0x00ED | 电机27-电流控制值 | 读写
40239 | 0x00EE | 电机28-电流控制值 | 读写
40240 | 0x00EF | 电机29-电流控制值 | 读写
40241 | 0x00F0 | 电机30-电流控制值 | 读写
保留
40662 | 0x0295 | 电机1-控制模式 | 读写 | 普通控制模式的电机控制模式 1：获取电机状态 2：停止 3：刹车 4：电压模式 5：电流模式 6：位置模式 7：速度模式 8：力矩模式 9：位置速度模式 10：位置速度最大力矩模式 11：位置速度加速度模式
40663 | 0x0296 | 电机2-控制模式 | 读写
40664 | 0x0297 | 电机3-控制模式 | 读写
40665 | 0x0298 | 电机4-控制模式 | 读写
40666 | 0x0299 | 电机5-控制模式 | 读写
40667 | 0x029A | 电机6-控制模式 | 读写
40668 | 0x029B | 电机7-控制模式 | 读写
40669 | 0x029C | 电机8-控制模式 | 读写
40670 | 0x029D | 电机9-控制模式 | 读写
40671 | 0x029E | 电机10-控制模式 | 读写
40672 | 0x029F | 电机11-控制模式 | 读写
40673 | 0x02A0 | 电机12-控制模式 | 读写
40674 | 0x02A1 | 电机13-控制模式 | 读写
40675 | 0x02A2 | 电机14-控制模式 | 读写
40676 | 0x02A3 | 电机15-控制模式 | 读写
40677 | 0x02A4 | 电机16-控制模式 | 读写
40678 | 0x02A5 | 电机17-控制模式 | 读写
40679 | 0x02A6 | 电机18-控制模式 | 读写
40680 | 0x02A7 | 电机19-控制模式 | 读写
40681 | 0x02A8 | 电机20-控制模式 | 读写
40682 | 0x02A9 | 电机21-控制模式 | 读写
40683 | 0x02AA | 电机22-控制模式 | 读写
40684 | 0x02AB | 电机23-控制模式 | 读写
40685 | 0x02AC | 电机24-控制模式 | 读写
40686 | 0x02AD | 电机25-控制模式 | 读写
40687 | 0x02AE | 电机26-控制模式 | 读写
40688 | 0x02AF | 电机27-控制模式 | 读写
40689 | 0x02B0 | 电机28-控制模式 | 读写
40690 | 0x02B1 | 电机29-控制模式 | 读写
40691 | 0x02B2 | 电机30-控制模式 | 读写
40692 | 0x02B3 | 电机1-位置控制值低16位 | 读写 | 普通控制模式的电机位置值 电机序号是电机的ID 由两个寄存器组成一个数据 例如数据是100000，对应寄存器的数据是低16位：0x86A0 高16位：0x0001 位置数据说明 原始单位: 1 单位 实际单位: 0.00001 转/秒 说明: 每单位对应0.00001转/秒，100000个单位对应1转/秒
40693 | 0x02B4 | 电机1-位置控制值高16位 | 读写
40694 | 0x02B5 | 电机2-位置控制值低16位 | 读写
40695 | 0x02B6 | 电机2-位置控制值高16位 | 读写
40696 | 0x02B7 | 电机3-位置控制值低16位 | 读写
40697 | 0x02B8 | 电机3-位置控制值高16位 | 读写
40698 | 0x02B9 | 电机4-位置控制值低16位 | 读写
40699 | 0x02BA | 电机4-位置控制值高16位 | 读写
40700 | 0x02BB | 电机5-位置控制值低16位 | 读写
40701 | 0x02BC | 电机5-位置控制值高16位 | 读写
40702 | 0x02BD | 电机6-位置控制值低16位 | 读写
40703 | 0x02BE | 电机6-位置控制值高16位 | 读写
40704 | 0x02BF | 电机7-位置控制值低16位 | 读写
40705 | 0x02C0 | 电机7-位置控制值高16位 | 读写
40706 | 0x02C1 | 电机8-位置控制值低16位 | 读写
40707 | 0x02C2 | 电机8-位置控制值高16位 | 读写
40708 | 0x02C3 | 电机9-位置控制值低16位 | 读写
40709 | 0x02C4 | 电机9-位置控制值高16位 | 读写
40710 | 0x02C5 | 电机10-位置控制值低16位 | 读写
40711 | 0x02C6 | 电机10-位置控制值高16位 | 读写
40712 | 0x02C7 | 电机11-位置控制值低16位 | 读写
40713 | 0x02C8 | 电机11-位置控制值高16位 | 读写
40714 | 0x02C9 | 电机12-位置控制值低16位 | 读写
40715 | 0x02CA | 电机12-位置控制值高16位 | 读写
40716 | 0x02CB | 电机13-位置控制值低16位 | 读写
40717 | 0x02CC | 电机13-位置控制值高16位 | 读写
40718 | 0x02CD | 电机14-位置控制值低16位 | 读写
40719 | 0x02CE | 电机14-位置控制值高16位 | 读写
40720 | 0x02CF | 电机15-位置控制值低16位 | 读写
40721 | 0x02D0 | 电机15-位置控制值高16位 | 读写
40722 | 0x02D1 | 电机16-位置控制值低16位 | 读写
40723 | 0x02D2 | 电机16-位置控制值高16位 | 读写
40724 | 0x02D3 | 电机17-位置控制值低16位 | 读写
40725 | 0x02D4 | 电机17-位置控制值高16位 | 读写
40726 | 0x02D5 | 电机18-位置控制值低16位 | 读写
40727 | 0x02D6 | 电机18-位置控制值高16位 | 读写
40728 | 0x02D7 | 电机19-位置控制值低16位 | 读写
40729 | 0x02D8 | 电机19-位置控制值高16位 | 读写
40730 | 0x02D9 | 电机20-位置控制值低16位 | 读写
40731 | 0x02DA | 电机20-位置控制值高16位 | 读写
40732 | 0x02DB | 电机21-位置控制值低16位 | 读写
40733 | 0x02DC | 电机21-位置控制值高16位 | 读写
40734 | 0x02DD | 电机22-位置控制值低16位 | 读写
40735 | 0x02DE | 电机22-位置控制值高16位 | 读写
40736 | 0x02DF | 电机23-位置控制值低16位 | 读写
40737 | 0x02E0 | 电机23-位置控制值高16位 | 读写
40738 | 0x02E1 | 电机24-位置控制值低16位 | 读写
40739 | 0x02E2 | 电机24-位置控制值高16位 | 读写
40740 | 0x02E3 | 电机25-位置控制值低16位 | 读写
40741 | 0x02E4 | 电机25-位置控制值高16位 | 读写
40742 | 0x02E5 | 电机26-位置控制值低16位 | 读写
40743 | 0x02E6 | 电机26-位置控制值高16位 | 读写
40744 | 0x02E7 | 电机27-位置控制值低16位 | 读写
40745 | 0x02E8 | 电机27-位置控制值高16位 | 读写
40746 | 0x02E9 | 电机28-位置控制值低16位 | 读写
40747 | 0x02EA | 电机28-位置控制值高16位 | 读写
40748 | 0x02EB | 电机29-位置控制值低16位 | 读写
40749 | 0x02EC | 电机29-位置控制值高16位 | 读写
40750 | 0x02ED | 电机30-位置控制值低16位 | 读写
40751 | 0x02EE | 电机30-位置控制值高16位 | 读写
40752 | 0x02EF | 电机1-速度控制值低16位 | 读写 | 普通控制模式的电机速度值 电机序号是电机的ID 由两个寄存器组成一个数据 例如数据是100000，对应寄存器的数据是低16位：0x86A0 高16位：0x0001 速度数据说明 原始单位: 1 单位 实际单位: 0.00001 转/秒 说明: 每单位对应0.00001转/秒，100000个单位对应1转/秒
40753 | 0x02F0 | 电机1-速度控制值高16位 | 读写
40754 | 0x02F1 | 电机2-速度控制值低16位 | 读写
40755 | 0x02F2 | 电机2-速度控制值高16位 | 读写
40756 | 0x02F3 | 电机3-速度控制值低16位 | 读写
40757 | 0x02F4 | 电机3-速度控制值高16位 | 读写
40758 | 0x02F5 | 电机4-速度控制值低16位 | 读写
40759 | 0x02F6 | 电机4-速度控制值高16位 | 读写
40760 | 0x02F7 | 电机5-速度控制值低16位 | 读写
40761 | 0x02F8 | 电机5-速度控制值高16位 | 读写
40762 | 0x02F9 | 电机6-速度控制值低16位 | 读写
40763 | 0x02FA | 电机6-速度控制值高16位 | 读写
40764 | 0x02FB | 电机7-速度控制值低16位 | 读写
40765 | 0x02FC | 电机7-速度控制值高16位 | 读写
40766 | 0x02FD | 电机8-速度控制值低16位 | 读写
40767 | 0x02FE | 电机8-速度控制值高16位 | 读写
40768 | 0x02FF | 电机9-速度控制值低16位 | 读写
40769 | 0x0300 | 电机9-速度控制值高16位 | 读写
40770 | 0x0301 | 电机10-速度控制值低16位 | 读写
40771 | 0x0302 | 电机10-速度控制值高16位 | 读写
40772 | 0x0303 | 电机11-速度控制值低16位 | 读写
40773 | 0x0304 | 电机11-速度控制值高16位 | 读写
40774 | 0x0305 | 电机12-速度控制值低16位 | 读写
40775 | 0x0306 | 电机12-速度控制值高16位 | 读写
40776 | 0x0307 | 电机13-速度控制值低16位 | 读写
40777 | 0x0308 | 电机13-速度控制值高16位 | 读写
40778 | 0x0309 | 电机14-速度控制值低16位 | 读写
40779 | 0x030A | 电机14-速度控制值高16位 | 读写
40780 | 0x030B | 电机15-速度控制值低16位 | 读写
40781 | 0x030C | 电机15-速度控制值高16位 | 读写
40782 | 0x030D | 电机16-速度控制值低16位 | 读写
40783 | 0x030E | 电机16-速度控制值高16位 | 读写
40784 | 0x030F | 电机17-速度控制值低16位 | 读写
40785 | 0x0310 | 电机17-速度控制值高16位 | 读写
40786 | 0x0311 | 电机18-速度控制值低16位 | 读写
40787 | 0x0312 | 电机18-速度控制值高16位 | 读写
40788 | 0x0313 | 电机19-速度控制值低16位 | 读写
40789 | 0x0314 | 电机19-速度控制值高16位 | 读写
40790 | 0x0315 | 电机20-速度控制值低16位 | 读写
40791 | 0x0316 | 电机20-速度控制值高16位 | 读写
40792 | 0x0317 | 电机21-速度控制值低16位 | 读写
40793 | 0x0318 | 电机21-速度控制值高16位 | 读写
40794 | 0x0319 | 电机22-速度控制值低16位 | 读写
40795 | 0x031A | 电机22-速度控制值高16位 | 读写
40796 | 0x031B | 电机23-速度控制值低16位 | 读写
40797 | 0x031C | 电机23-速度控制值高16位 | 读写
40798 | 0x031D | 电机24-速度控制值低16位 | 读写
40799 | 0x031E | 电机24-速度控制值高16位 | 读写
40800 | 0x031F | 电机25-速度控制值低16位 | 读写
40801 | 0x0320 | 电机25-速度控制值高16位 | 读写
40802 | 0x0321 | 电机26-速度控制值低16位 | 读写
40803 | 0x0322 | 电机26-速度控制值高16位 | 读写
40804 | 0x0323 | 电机27-速度控制值低16位 | 读写
40805 | 0x0324 | 电机27-速度控制值高16位 | 读写
40806 | 0x0325 | 电机28-速度控制值低16位 | 读写
40807 | 0x0326 | 电机28-速度控制值高16位 | 读写
40808 | 0x0327 | 电机29-速度控制值低16位 | 读写
40809 | 0x0328 | 电机29-速度控制值高16位 | 读写
40810 | 0x0329 | 电机30-速度控制值低16位 | 读写
40811 | 0x032A | 电机30-速度控制值高16位 | 读写
40812 | 0x032B | 电机1-力矩控制值低16位 | 读写 | 普通控制模式的电机力矩值 电机序号是电机的ID 由两个寄存器组成一个数据 例如数据是100000，对应寄存器的数据是低16位：0x86A0 高16位：0x0001 力矩数据说明 原始单位: 1 单位 实际单位: 0.001 N·m 说明: 每单位对应0.001牛·米，1000个单位对应1 N·m
40813 | 0x032C | 电机1-力矩控制值高16位 | 读写
40814 | 0x032D | 电机2-力矩控制值低16位 | 读写
40815 | 0x032E | 电机2-力矩控制值高16位 | 读写
40816 | 0x032F | 电机3-力矩控制值低16位 | 读写
40817 | 0x0330 | 电机3-力矩控制值高16位 | 读写
40818 | 0x0331 | 电机4-力矩控制值低16位 | 读写
40819 | 0x0332 | 电机4-力矩控制值高16位 | 读写
40820 | 0x0333 | 电机5-力矩控制值低16位 | 读写
40821 | 0x0334 | 电机5-力矩控制值高16位 | 读写
40822 | 0x0335 | 电机6-力矩控制值低16位 | 读写
40823 | 0x0336 | 电机6-力矩控制值高16位 | 读写
40824 | 0x0337 | 电机7-力矩控制值低16位 | 读写
40825 | 0x0338 | 电机7-力矩控制值高16位 | 读写
40826 | 0x0339 | 电机8-力矩控制值低16位 | 读写
40827 | 0x033A | 电机8-力矩控制值高16位 | 读写
40828 | 0x033B | 电机9-力矩控制值低16位 | 读写
40829 | 0x033C | 电机9-力矩控制值高16位 | 读写
40830 | 0x033D | 电机10-力矩控制值低16位 | 读写
40831 | 0x033E | 电机10-力矩控制值高16位 | 读写
40832 | 0x033F | 电机11-力矩控制值低16位 | 读写
40833 | 0x0340 | 电机11-力矩控制值高16位 | 读写
40834 | 0x0341 | 电机12-力矩控制值低16位 | 读写
40835 | 0x0342 | 电机12-力矩控制值高16位 | 读写
40836 | 0x0343 | 电机13-力矩控制值低16位 | 读写
40837 | 0x0344 | 电机13-力矩控制值高16位 | 读写
40838 | 0x0345 | 电机14-力矩控制值低16位 | 读写
40839 | 0x0346 | 电机14-力矩控制值高16位 | 读写
40840 | 0x0347 | 电机15-力矩控制值低16位 | 读写
40841 | 0x0348 | 电机15-力矩控制值高16位 | 读写
40842 | 0x0349 | 电机16-力矩控制值低16位 | 读写
40843 | 0x034A | 电机16-力矩控制值高16位 | 读写
40844 | 0x034B | 电机17-力矩控制值低16位 | 读写
40845 | 0x034C | 电机17-力矩控制值高16位 | 读写
40846 | 0x034D | 电机18-力矩控制值低16位 | 读写
40847 | 0x034E | 电机18-力矩控制值高16位 | 读写
40848 | 0x034F | 电机19-力矩控制值低16位 | 读写
40849 | 0x0350 | 电机19-力矩控制值高16位 | 读写
40850 | 0x0351 | 电机20-力矩控制值低16位 | 读写
40851 | 0x0352 | 电机20-力矩控制值高16位 | 读写
40852 | 0x0353 | 电机21-力矩控制值低16位 | 读写
40853 | 0x0354 | 电机21-力矩控制值高16位 | 读写
40854 | 0x0355 | 电机22-力矩控制值低16位 | 读写
40855 | 0x0356 | 电机22-力矩控制值高16位 | 读写
40856 | 0x0357 | 电机23-力矩控制值低16位 | 读写
40857 | 0x0358 | 电机23-力矩控制值高16位 | 读写
40858 | 0x0359 | 电机24-力矩控制值低16位 | 读写
40859 | 0x035A | 电机24-力矩控制值高16位 | 读写
40860 | 0x035B | 电机25-力矩控制值低16位 | 读写
40861 | 0x035C | 电机25-力矩控制值高16位 | 读写
40862 | 0x035D | 电机26-力矩控制值低16位 | 读写
40863 | 0x035E | 电机26-力矩控制值高16位 | 读写
40864 | 0x035F | 电机27-力矩控制值低16位 | 读写
40865 | 0x0360 | 电机27-力矩控制值高16位 | 读写
40866 | 0x0361 | 电机28-力矩控制值低16位 | 读写
40867 | 0x0362 | 电机28-力矩控制值高16位 | 读写
40868 | 0x0363 | 电机29-力矩控制值低16位 | 读写
40869 | 0x0364 | 电机29-力矩控制值高16位 | 读写
40870 | 0x0365 | 电机30-力矩控制值低16位 | 读写
40871 | 0x0366 | 电机30-力矩控制值高16位 | 读写
40872 | 0x0367 | 电机1-加速度控制值低16位 | 读写 | 普通控制模式的电机加速度值 电机序号是电机的ID 由两个寄存器组成一个数据 例如数据是100000，对应寄存器的数据是低16位：0x86A0 高16位：0x0001 加速度数据 原始单位: 1 单位 实际单位: 0.00001 转/秒² 说明: 每单位对应0.00001转/秒²，100000个单位对应1转/秒²
40873 | 0x0368 | 电机1-加速度控制值高16位 | 读写
40874 | 0x0369 | 电机2-加速度控制值低16位 | 读写
40875 | 0x036A | 电机2-加速度控制值高16位 | 读写
40876 | 0x036B | 电机3-加速度控制值低16位 | 读写
40877 | 0x036C | 电机3-加速度控制值高16位 | 读写
40878 | 0x036D | 电机4-加速度控制值低16位 | 读写
40879 | 0x036E | 电机4-加速度控制值高16位 | 读写
40880 | 0x036F | 电机5-加速度控制值低16位 | 读写
40881 | 0x0370 | 电机5-加速度控制值高16位 | 读写
40882 | 0x0371 | 电机6-加速度控制值低16位 | 读写
40883 | 0x0372 | 电机6-加速度控制值高16位 | 读写
40884 | 0x0373 | 电机7-加速度控制值低16位 | 读写
40885 | 0x0374 | 电机7-加速度控制值高16位 | 读写
40886 | 0x0375 | 电机8-加速度控制值低16位 | 读写
40887 | 0x0376 | 电机8-加速度控制值高16位 | 读写
40888 | 0x0377 | 电机9-加速度控制值低16位 | 读写
40889 | 0x0378 | 电机9-加速度控制值高16位 | 读写
40890 | 0x0379 | 电机10-加速度控制值低16位 | 读写
40891 | 0x037A | 电机10-加速度控制值高16位 | 读写
40892 | 0x037B | 电机11-加速度控制值低16位 | 读写
40893 | 0x037C | 电机11-加速度控制值高16位 | 读写
40894 | 0x037D | 电机12-加速度控制值低16位 | 读写
40895 | 0x037E | 电机12-加速度控制值高16位 | 读写
40896 | 0x037F | 电机13-加速度控制值低16位 | 读写
40897 | 0x0380 | 电机13-加速度控制值高16位 | 读写
40898 | 0x0381 | 电机14-加速度控制值低16位 | 读写
40899 | 0x0382 | 电机14-加速度控制值高16位 | 读写
40900 | 0x0383 | 电机15-加速度控制值低16位 | 读写
40901 | 0x0384 | 电机15-加速度控制值高16位 | 读写
40902 | 0x0385 | 电机16-加速度控制值低16位 | 读写
40903 | 0x0386 | 电机16-加速度控制值高16位 | 读写
40904 | 0x0387 | 电机17-加速度控制值低16位 | 读写
40905 | 0x0388 | 电机17-加速度控制值高16位 | 读写
40906 | 0x0389 | 电机18-加速度控制值低16位 | 读写
40907 | 0x038A | 电机18-加速度控制值高16位 | 读写
40908 | 0x038B | 电机19-加速度控制值低16位 | 读写
40909 | 0x038C | 电机19-加速度控制值高16位 | 读写
40910 | 0x038D | 电机20-加速度控制值低16位 | 读写
40911 | 0x038E | 电机20-加速度控制值高16位 | 读写
40912 | 0x038F | 电机21-加速度控制值低16位 | 读写
40913 | 0x0390 | 电机21-加速度控制值高16位 | 读写
40914 | 0x0391 | 电机22-加速度控制值低16位 | 读写
40915 | 0x0392 | 电机22-加速度控制值高16位 | 读写
40916 | 0x0393 | 电机23-加速度控制值低16位 | 读写
40917 | 0x0394 | 电机23-加速度控制值高16位 | 读写
40918 | 0x0395 | 电机24-加速度控制值低16位 | 读写
40919 | 0x0396 | 电机24-加速度控制值高16位 | 读写
40920 | 0x0397 | 电机25-加速度控制值低16位 | 读写
40921 | 0x0398 | 电机25-加速度控制值高16位 | 读写
40922 | 0x0399 | 电机26-加速度控制值低16位 | 读写
40923 | 0x039A | 电机26-加速度控制值高16位 | 读写
40924 | 0x039B | 电机27-加速度控制值低16位 | 读写
40925 | 0x039C | 电机27-加速度控制值高16位 | 读写
40926 | 0x039D | 电机28-加速度控制值低16位 | 读写
40927 | 0x039E | 电机28-加速度控制值高16位 | 读写
40928 | 0x039F | 电机29-加速度控制值低16位 | 读写
40929 | 0x03A0 | 电机29-加速度控制值高16位 | 读写
40930 | 0x03A1 | 电机30-加速度控制值低16位 | 读写
40931 | 0x03A2 | 电机30-加速度控制值高16位 | 读写
40932 | 0x03A3 | 电机1-电压控制值低16位 | 读写 | 普通控制模式的电机电压值 电机序号是电机的ID 由两个寄存器组成一个数据 例如数据是100000，对应寄存器的数据是低16位：0x86A0 高16位：0x0001 电压数据 原始单位: 1 单位 实际单位: 0.001 V 说明: 每单位对应0.001伏特，1000个单位对应1V
40933 | 0x03A4 | 电机1-电压控制值高16位 | 读写
40934 | 0x03A5 | 电机2-电压控制值低16位 | 读写
40935 | 0x03A6 | 电机2-电压控制值高16位 | 读写
40936 | 0x03A7 | 电机3-电压控制值低16位 | 读写
40937 | 0x03A8 | 电机3-电压控制值高16位 | 读写
40938 | 0x03A9 | 电机4-电压控制值低16位 | 读写
40939 | 0x03AA | 电机4-电压控制值高16位 | 读写
40940 | 0x03AB | 电机5-电压控制值低16位 | 读写
40941 | 0x03AC | 电机5-电压控制值高16位 | 读写
40942 | 0x03AD | 电机6-电压控制值低16位 | 读写
40943 | 0x03AE | 电机6-电压控制值高16位 | 读写
40944 | 0x03AF | 电机7-电压控制值低16位 | 读写
40945 | 0x03B0 | 电机7-电压控制值高16位 | 读写
40946 | 0x03B1 | 电机8-电压控制值低16位 | 读写
40947 | 0x03B2 | 电机8-电压控制值高16位 | 读写
40948 | 0x03B3 | 电机9-电压控制值低16位 | 读写
40949 | 0x03B4 | 电机9-电压控制值高16位 | 读写
40950 | 0x03B5 | 电机10-电压控制值低16位 | 读写
40951 | 0x03B6 | 电机10-电压控制值高16位 | 读写
40952 | 0x03B7 | 电机11-电压控制值低16位 | 读写
40953 | 0x03B8 | 电机11-电压控制值高16位 | 读写
40954 | 0x03B9 | 电机12-电压控制值低16位 | 读写
40955 | 0x03BA | 电机12-电压控制值高16位 | 读写
40956 | 0x03BB | 电机13-电压控制值低16位 | 读写
40957 | 0x03BC | 电机13-电压控制值高16位 | 读写
40958 | 0x03BD | 电机14-电压控制值低16位 | 读写
40959 | 0x03BE | 电机14-电压控制值高16位 | 读写
40960 | 0x03BF | 电机15-电压控制值低16位 | 读写
40961 | 0x03C0 | 电机15-电压控制值高16位 | 读写
40962 | 0x03C1 | 电机16-电压控制值低16位 | 读写
40963 | 0x03C2 | 电机16-电压控制值高16位 | 读写
40964 | 0x03C3 | 电机17-电压控制值低16位 | 读写
40965 | 0x03C4 | 电机17-电压控制值高16位 | 读写
40966 | 0x03C5 | 电机18-电压控制值低16位 | 读写
40967 | 0x03C6 | 电机18-电压控制值高16位 | 读写
40968 | 0x03C7 | 电机19-电压控制值低16位 | 读写
40969 | 0x03C8 | 电机19-电压控制值高16位 | 读写
40970 | 0x03C9 | 电机20-电压控制值低16位 | 读写
40971 | 0x03CA | 电机20-电压控制值高16位 | 读写
40972 | 0x03CB | 电机21-电压控制值低16位 | 读写
40973 | 0x03CC | 电机21-电压控制值高16位 | 读写
40974 | 0x03CD | 电机22-电压控制值低16位 | 读写
40975 | 0x03CE | 电机22-电压控制值高16位 | 读写
40976 | 0x03CF | 电机23-电压控制值低16位 | 读写
40977 | 0x03D0 | 电机23-电压控制值高16位 | 读写
40978 | 0x03D1 | 电机24-电压控制值低16位 | 读写
40979 | 0x03D2 | 电机24-电压控制值高16位 | 读写
40980 | 0x03D3 | 电机25-电压控制值低16位 | 读写
40981 | 0x03D4 | 电机25-电压控制值高16位 | 读写
40982 | 0x03D5 | 电机26-电压控制值低16位 | 读写
40983 | 0x03D6 | 电机26-电压控制值高16位 | 读写
40984 | 0x03D7 | 电机27-电压控制值低16位 | 读写
40985 | 0x03D8 | 电机27-电压控制值高16位 | 读写
40986 | 0x03D9 | 电机28-电压控制值低16位 | 读写
40987 | 0x03DA | 电机28-电压控制值高16位 | 读写
40988 | 0x03DB | 电机29-电压控制值低16位 | 读写
40989 | 0x03DC | 电机29-电压控制值高16位 | 读写
40990 | 0x03DD | 电机30-电压控制值低16位 | 读写
40991 | 0x03DE | 电机30-电压控制值高16位 | 读写
40992 | 0x03DF | 电机1-电流控制值低16位 | 读写 | 普通控制模式的电机电流值 电机序号是电机的ID 由两个寄存器组成一个数据 例如数据是100000，对应寄存器的数据是低16位：0x86A0 高16位：0x0001 电流数据 原始单位: 1 单位 实际单位: 0.001 A 说明: 每单位对应0.001安培，1000个单位对应1A
40993 | 0x03E0 | 电机1-电流控制值高16位 | 读写
40994 | 0x03E1 | 电机2-电流控制值低16位 | 读写
40995 | 0x03E2 | 电机2-电流控制值高16位 | 读写
40996 | 0x03E3 | 电机3-电流控制值低16位 | 读写
40997 | 0x03E4 | 电机3-电流控制值高16位 | 读写
40998 | 0x03E5 | 电机4-电流控制值低16位 | 读写
40999 | 0x03E6 | 电机4-电流控制值高16位 | 读写
41000 | 0x03E7 | 电机5-电流控制值低16位 | 读写
41001 | 0x03E8 | 电机5-电流控制值高16位 | 读写
41002 | 0x03E9 | 电机6-电流控制值低16位 | 读写
41003 | 0x03EA | 电机6-电流控制值高16位 | 读写
41004 | 0x03EB | 电机7-电流控制值低16位 | 读写
41005 | 0x03EC | 电机7-电流控制值高16位 | 读写
41006 | 0x03ED | 电机8-电流控制值低16位 | 读写
41007 | 0x03EE | 电机8-电流控制值高16位 | 读写
41008 | 0x03EF | 电机9-电流控制值低16位 | 读写
41009 | 0x03F0 | 电机9-电流控制值高16位 | 读写
41010 | 0x03F1 | 电机10-电流控制值低16位 | 读写
41011 | 0x03F2 | 电机10-电流控制值高16位 | 读写
41012 | 0x03F3 | 电机11-电流控制值低16位 | 读写
41013 | 0x03F4 | 电机11-电流控制值高16位 | 读写
41014 | 0x03F5 | 电机12-电流控制值低16位 | 读写
41015 | 0x03F6 | 电机12-电流控制值高16位 | 读写
41016 | 0x03F7 | 电机13-电流控制值低16位 | 读写
41017 | 0x03F8 | 电机13-电流控制值高16位 | 读写
41018 | 0x03F9 | 电机14-电流控制值低16位 | 读写
41019 | 0x03FA | 电机14-电流控制值高16位 | 读写
41020 | 0x03FB | 电机15-电流控制值低16位 | 读写
41021 | 0x03FC | 电机15-电流控制值高16位 | 读写
41022 | 0x03FD | 电机16-电流控制值低16位 | 读写
41023 | 0x03FE | 电机16-电流控制值高16位 | 读写
41024 | 0x03FF | 电机17-电流控制值低16位 | 读写
41025 | 0x0400 | 电机17-电流控制值高16位 | 读写
41026 | 0x0401 | 电机18-电流控制值低16位 | 读写
41027 | 0x0402 | 电机18-电流控制值高16位 | 读写
41028 | 0x0403 | 电机19-电流控制值低16位 | 读写
41029 | 0x0404 | 电机19-电流控制值高16位 | 读写
41030 | 0x0405 | 电机20-电流控制值低16位 | 读写
41031 | 0x0406 | 电机20-电流控制值高16位 | 读写
41032 | 0x0407 | 电机21-电流控制值低16位 | 读写
41033 | 0x0408 | 电机21-电流控制值高16位 | 读写
41034 | 0x0409 | 电机22-电流控制值低16位 | 读写
41035 | 0x040A | 电机22-电流控制值高16位 | 读写
41036 | 0x040B | 电机23-电流控制值低16位 | 读写
41037 | 0x040C | 电机23-电流控制值高16位 | 读写
41038 | 0x040D | 电机24-电流控制值低16位 | 读写
41039 | 0x040E | 电机24-电流控制值高16位 | 读写
41040 | 0x040F | 电机25-电流控制值低16位 | 读写
41041 | 0x0410 | 电机25-电流控制值高16位 | 读写
41042 | 0x0411 | 电机26-电流控制值低16位 | 读写
41043 | 0x0412 | 电机26-电流控制值高16位 | 读写
41044 | 0x0413 | 电机27-电流控制值低16位 | 读写
41045 | 0x0414 | 电机27-电流控制值高16位 | 读写
41046 | 0x0415 | 电机28-电流控制值低16位 | 读写
41047 | 0x0416 | 电机28-电流控制值高16位 | 读写
41048 | 0x0417 | 电机29-电流控制值低16位 | 读写
41049 | 0x0418 | 电机29-电流控制值高16位 | 读写
41050 | 0x0419 | 电机30-电流控制值低16位 | 读写
41051 | 0x041A | 电机30-电流控制值高16位 | 读写

## Sheet3
数据 |  | 实际单位
| 最小单位 | int32类型 | int16类型
位置 | 1 | 0.00001转 | 0.0001转
速度 | 1 | 0.00001转/秒 | 0.00025转/秒
力矩 | 1 | 0.0001NM | 0.001NM
电压 | 1 | 0.0001V | 0.1V
电流 | 1 | 0.001A | 0.1A
加速度 | 1 | 0.00001转/秒² | 0.001转/秒²
例如：使用int32类型位置数据设置为100000时，表示控制电机转到1圈的位置。 使用int32类型速度数据设置为100000时，表示控制电机运动速度是1转/秒。