## Sheet1
寄存器地址 | 寄存器名称 | r/w | 寄存器说明
0x000 | 模式 | R/W | 电机运行模式（具体模式见 表2电机运行模式）
0x001 | 位置 | R | 电机输出轴位置
0x002 | 速度 | R | 电机输出轴速度
0x003 | 转矩 | R | 电机的输出轴转矩
0x004 | Q 相电流 | R | Q 相电流
0x005 | D 相电流 | R | D 相电流
0x006 | 保留 |  | 保留
0x00d | 电压 | R | 输入电压
0x00e | 温度 | R | 温度
0x00f | 错误代码 | R | 具体错误代码见表3报错代码说明
0x010 | PWM相位A | R/W | PWM 模式下，控制 A 相的原始 PWM 值
0x011 | PWM相位B | R/W | PWM 模式下，控制 B 相的原始 PWM 值
0x012 | PWM相位C | R/W | PWM 模式下，控制 C 相的原始 PWM 值
0x014 | 电压相位A | R/W | 电压模式下，控制施加到 A 相的电压
0x015 | 电压相位B | R/W | 电压模式下，控制施加到 B 相的电压
0x016 | 电压相位C | R/W | 电压模式下，控制施加到 C 相的电压
0x018 | 电压 FOC 角度 | R/W | 电压模式下，控制所需的电角度（没有乘以极对数）
0x019 | 电压 FOC 电压 | R/W | 电压聚焦模式下，控制所需的施加相电压
0x01a | D 电压 | R/W | DQ 电压模式下，控制 D 相电压
0x01b | Q 电压 | R/W | DQ 电压模式下，控制 Q 相电压
0x01c | Q 电流 | R/W | DQ 电流模式下，控制 Q 相电流
0x01d | D 电流 | R/W | DQ 电流模式下，控制 D 相电流
0x020 | 位置指令 | R/W | 位置模式下，控制位置
0x021 | 速度命令 | R/W | 位置模式下，控制速度
0x022 | 前馈扭矩 | R/W | 位置模式下，控制前馈转矩
0x023 | Kp 比例 | R/W | 位置模式下，将比例控制项缩小给定因子
0x024 | Kd 比例 | R/W | 位置模式下，将微分控制项缩小给定因子
0x025 | 最大扭矩 | R/W | 位置模式下，控制的最大扭矩
0x026 | 停止位置 | R/W | 位置模式下，并且命令非零速度时，到达给定位置时停止运动
0x027 | 保留 |  | 保留
0x028 | 速度限制 | R/W | 全局速度限制
0x029 | 加速度限制 | R/W | 全局加速度限制
0x02b | Kp | R/W | 电机内部实际PID之中的Kp项
0x02c | Kd | R/W | 电机内部实际PID之中的Kd项
0x02d | Ki | R/W | 电机内部实际PID之中的Ki项
0x030 | 比例扭矩 | R | PID 控制器中比例项的转矩
0x031 | 积分扭矩 | R | PID 控制器中积分项的转矩
0x032 | 微分扭矩 | R | PID 控制器中微分项的转矩
0x033 | 前馈扭矩 | R | PID 控制器中的前馈
0x034 | 总控制扭矩 | R | 位置模式下，总控制扭矩
0x040 | 下限 | R/W | 范围模式下，它控制最小允许位置
0x041 | 上限 | R/W | 范围模式下，它控制最大允许位置
0x042 | 前馈扭矩 |  | 0x022 寄存器的映射
0x043 | Kp 比例 |  | 0x023 寄存器的映射
0x044 | Kd 比例 |  | 0x024 寄存器的映射
0x045 | 最大扭矩 |  | 0x025 寄存器的映射