## Sheet1
报错代码说明表
报错代码 | 名称 | 说明
0 | 正常 | 操作成功，没有错误发生
1 | DMA 数据流传输错误 | 硬件问题…
2 | DMA 数据流 FIFO 错误
3 | UART 溢出错误
4 | UART 帧错误
5 | UART 噪声错误
6 | UART 缓冲区溢出错误
7 | UART 奇偶校验错误
… | … | 保留
32 | 校准故障 | 校准过程中，编码器无法感知到磁铁
33 | 电机驱动故障 | 多为欠压，电流不足
34 | 过压 | 母线电压过大
35 | 编码器故障 | 编码器读数错误
36 | 电机未校准 | 电机还未进行校准（电机出厂都会校准一次）
37 | PWM周期过限 | 一般是内部固件错误
38 | 温度过高 | 已超过最大配置温度
39 | 起始位置超出限制 | 在位置界限之外尝试启动位置控制（出厂默认无位置限制）
40 | 电压过低 | 电压太低
41 | 配置已更改 | 在操作期间更改了需要停止的配置值
42 | 角度无效 | 没有可用的有效换相编码器
43 | 位置无效 | 没有可用的有效输出编码器
44 | 驱动器使能故障 | 驱动芯片异常
45 | 停止位置使用错误 | 程序不支持在设置停止位置的同时，还设置加速度或速度限制
46 | 时序错误 | 系统检测到操作或事件未在预期的时间窗口内完成
47 | 反电动势前馈错误 | 使用反电动势前馈必须使用加速度限制